## Kryci list
SVS - projekcia s.r.o. Vrútky | [5 empty] | Krycí list rozpočtu v EUR | [5 empty] | V module | Hlavička1 | Mena | Hlavička2 | Obdobie
Stavba :Aktivita číslo 2 - Trebostovo - kanalizácia |  |  |  |  | Miesto: | Trebostovo nová |  | Rozpočet: |  |  |  | Rozpočet | Krycí list rozpočtu v | EUR
Objekt : SO 07 Vedľajšie kanalizačné zberače Trebostovo |  |  |  |  | JKSO : |  |  | Spracoval: | Beňo |  |  | Čerpanie | Krycí list splátky v | EUR | za obdobie | Mesiac 2011
[9 empty] | Dátum: 27.5.2018 | Zmluva č.: |  | VK | Krycí list výrobnej kalkulácie v | EUR
Odberateľ: |  | Obec Trebostovo | [5 empty] | IČO: |  | DIČ: |  | VF | Krycí list splátky v | EUR | za obdobie | Mesiac 2011
Dodávateľ: | [7 empty] | IČO: |  | DIČ:
Projektant: |  | SVS- projekcia s.r.o. Vrútky | [5 empty] | IČO: |  | DIČ:
|  |  |  | 0 |  |  | 0 |  |  |  | 0
|  |  |  | 0 |  |  | 0 |  |  |  | 0
A | ZRN | Konštrukcie | Špecifikovaný materiál | Spolu ZRN | B | IN - Individuálne náklady |  | C | NUS - náklady umiestnenia stavby
1 | HSV: |  |  |  | 6 | Práce nadčas | 0 | 11 | Zariadenie staveniska | 3.3%
2 | PSV: |  |  |  | 7 | Murárske výpomoce | 0 | 12 | Prevádzkové vplyvy | 0%
3 | MCE: |  |  |  | 8 | Bez pevnej podlahy | 0 | 13 | Sťažené podmienky | 0%
4 | Iné: |  |  |  | 9 |  | 0 | 14 |  | 0%
5 | Súčet: |  |  |  | 10 | Súčet riadkov 6 až 9: | 0 | 15 |  | Súčet riadkov 11 až 14:
projektant, rozpočtár, cenár |  |  |  |  | dodávateľ, zhotoviteľ |  |  | D | ON - ostatné náklady
| dátum: | 27.5.2018 | podpis: |  |  |  |  | 16 | Ostatné náklady uvedené v rozpočte
| pečiatka: | SVS- projekcia s.r.o. |  |  |  | dátum: |  | 17 | Inžinierska činnosť
[8 empty] | 18 | Projektové práce
[6 empty] | podpis: |  | 19
[6 empty] | pečiatka: |  | 20 |  | Súčet riadkov 16 až 19:
odberateľ, obstarávateľ | [7 empty] | E | Celkové náklady
| dátum: |  | podpis: |  |  |  |  | 21 |  | Súčet riadkov 5, 10, 15 a 20:
| pečiatka: | [6 empty] | 22 | DPH 20% z: | 0
[8 empty] | 23 | DPH 0% z: | 0
[8 empty] | 24 |  | Súčet riadkov 21 až 23:
[8 empty] | F | Odpočet - prípočet |  | 0

## Rekapitulacia
Obec Trebostovo |  |  |  | Spracoval: | Beňo |  | V module | Hlavička1 | Mena | Hlavička2 | Obdobie
Projektant: SVS- projekcia s.r.o. Vrútky |  |  |  | JKSO : |  |  | Rozpočet | Rekapitulácia rozpočtu v | EUR
Dodávateľ: |  |  |  | Dátum: 27.5.2018 |  |  | Čerpanie | Rekapitulácia splátky v | EUR | za obdobie | Mesiac 2011
[7 empty] | VK | Rekapitulácia výrobnej kalkulácie v | EUR
Stavba :Aktivita číslo 2 - Trebostovo - kanalizácia | [6 empty] | VF | Rekapitulácia splátky v | EUR | za obdobie | Mesiac 2011
Objekt : SO 07 Vedľajšie kanalizačné zberače Trebostovo
SVS - projekcia s.r.o. Vrútky | Rekapitulácia rozpočtu v EUR
Popis položky, stavebného dielu, remesla | Konštrukcie | Špecifikovaný | Spolu | Hmotnosť v tonách | Suť v tonách
|  | materiál |  | Spolu | Spolu | Nh
1 - ZEMNE PRÁCE spolu : | 0 | 0 | 0 | 0 | 0 | 34380.0208
2 - ZÁKLADY spolu : | 0 | 0 | 0 | 0 | 0 | 908.1711
4 - VODOROVNÉ KONŠTRUKCIE spolu : | 0 | 0 | 0 | 0 | 0 | 1274.4668
5 - KOMUNIKÁCIE spolu : | 0 | 0 | 0 | 0 | 0 | 1934.4377
8 - RÚROVÉ VEDENIA spolu : | 0 | 0 | 0 | 0 | 0 | 3342.1225
9 - OSTATNÉ KONŠTRUKCIE A PRÁCE spolu : | 0 | 0 | 0 | 0 | 0 | 28690.5881
PRÁCE A DODÁVKY HSV spolu : | 0 | 0 | 0 | 0 | 0 | 70529.807
Rozpočet celkom : | 0 | 0 | 0 | 0 | 0 | 70529.807

## Prehlad
Odberateľ: |  | Obec Trebostovo | [5 empty] | Spracoval: | Beňo | [15 empty] | V module | Hlavička1 | Mena | Hlavička2 | Obdobie
Projektant: SVS- projekcia s.r.o. Vrútky | [7 empty] | JKSO : | [16 empty] | Rozpočet | Prehľad rozpočtových nákladov v | EUR
Dodávateľ: | [7 empty] | Dátum: 27.5.2018 | [16 empty] | Čerpanie | Súpis vykonaných prác a dodávok v | EUR | za obdobie | Mesiac 2011
[25 empty] | VK | Prehľad kalkulovaných nákladov v | EUR
Stavba :Aktivita číslo 2 - Trebostovo - kanalizácia | [24 empty] | VF | Súpis vykonaných prác a dodávok v | EUR | za obdobie | Mesiac 2011
Objekt : SO 07 Vedľajšie kanalizačné zberače Trebostovo
SVS - projekcia s.r.o. Vrútky |  |  | Prehľad rozpočtových nákladov v EUR
Por. | Kód | Kód položky | Popis položky, stavebného dielu, remesla, | Množstvo | Merná | Jednotková | Konštrukcie | Špecifikovaný | Spolu | Hmotnosť v tonách |  | Suť v tonách |  | DPH | Pozícia | Množstvo | Množstvo | Množstvo | Vyňatý | Vysoká sadzba | Typ | Nh | X | Y | Klasifikácia | Katalógové | Typ
číslo | cen. |  | výkaz-výmer | výmera | jednotka | cena |  | materiál |  | Jednotková | Spolu | Jednotková | Spolu | % |  | rozpočtované | od začiatku | dodatok | z režimu stavba | DPH ( materiál ) | položky |  |  |  | produkcie | číslo | Ceny
PRÁCE A DODÁVKY HSV
1 - ZEMNE PRÁCE
1 | 271 | 11001-1010 | Vytýčenie trasy vodovodu, kanalizácie v rovine | 4.56 | km | [15 empty] | E | 297.695 |  |  | 45.11.21 |  | 1
2 | 001 | 11120-1101 | Odstránenie krovín a stromov s koreňmi do 1000 m2 | 100 | m2 | [15 empty] | E | 15.8 |  |  | 45.11.12 |  | 1
3 | 221 | 11310-7224 | Odstránenie podkladov alebo krytov z kameniva drv. hr. 300-400 mm, nad 200 m2 | 4435.13 | m2 | [15 empty] | E | 638.6587 |  |  | 45.11.11 |  | 1
4 | 221 | 11310-7241 | Odstránenie podkladov alebo krytov živičných hr. do 50 mm, nad 200 m2 | 3548.1 | m2 | [15 empty] | E | 202.2417 |  |  | 45.11.11 |  | 1
|  |  | 7983,23-4435,13 = 3548,100 | [17 empty] | a
5 | 221 | 11310-7242 | Odstránenie podkladov alebo krytov živičných hr. 50-100 mm, nad 200 m2 | 4435.13 | m2 | [15 empty] | E | 345.9401 |  |  | 45.11.11 |  | 1
6 | 272 | 11500-1106 | Prevedenie vody potrubím priemer potrubia DN do 900 mm | 12 | m | [15 empty] | E | 25.5 |  |  | 45.11.24 |  | 1
7 | 272 | 11510-1202 | Čerpanie vody do 10m do 1000 l/min | 4000 | hod | [15 empty] | E | 1212 |  |  | 45.11.24 |  | 1
8 | 272 | 11510-1302 | Pohotovosť čerpacej súpravy do 10m do 1000 l/min | 166.667 | deň | [15 empty] | E |  |  |  | 45.11.24 |  | 1
9 | 272 | 11900-1401 | Dočasné zaistenie potrubia oceľ. alebo liat. DN do 200 mm | 50 | m | [15 empty] | E | 34.65 |  |  | 45.11.21 |  | 1
10 | 272 | 11900-1412 | Dočasné zaist. potrubia bet. želbet. kam. vláknocem.. DN do 500 mm | 5 | m | [15 empty] | E | 5.715 |  |  | 45.11.21 |  | 1
11 | 272 | 11900-1421 | Dočasné zaistenie káblov do 3 káblov | 40 | m | [15 empty] | E | 21.4 |  |  | 45.11.21 |  | 1
|  |  | . | [17 empty] | a
|  |  | . | [17 empty] | a
12 | 001 | 12000-1101 | Príplatok za sťaženú vykopávku v blízkosti podzem. vedenia | 352 | m3 | [15 empty] | E | 544.896 |  |  | 45.11.21 |  | 1
13 | 272 | 12110-1101 | Odstránenie ornice s premiestnením do 50 m | 2700.3 | m3 | [15 empty] | E | 94.5105 |  |  | 45.11.21 |  | 1
|  |  | 900,10*3 = 2700,300 | [17 empty] | a
14 | 001 | 12210-1403 | Výkopy v zemníku na suchu v horn. tr. 1-2 nad 1 000 do 10 000 m3 | 1564.424 | m3 | [15 empty] | E | 37.5462 |  |  | 45.11.21 |  | 1
|  |  | 7822,120*0,20 = 1564,424 | [17 empty] | a
15 | 001 | 12220-1403 | Výkopy v zemníku na suchu v horn. tr. 3 nad 1 000 do 10 000 m3 | 3911 | m3 | [15 empty] | E | 113.419 |  |  | 45.11.21 |  | 1
|  |  | 7822*0,50 = 3911,000 | [17 empty] | a
16 | 001 | 12220-1409 | Príplatok za lepivosť horníny tr.3 | 977.75 | m3 | [15 empty] | E | 17.5995 |  |  | 45.11.21 |  | 1
|  |  | 3911*0,25 = 977,750 | [17 empty] | a
17 | 001 | 12230-1403 | Výkopy v zemníku na suchu v horn. tr. 4 nad 1 000 do 10 000 m3 | 2346.636 | m3 | [15 empty] | E | 98.5587 |  |  | 45.11.21 |  | 1
|  |  | 7822,120*0,30 = 2346,636 | [17 empty] | a
|  |  | . | [17 empty] | a
18 | 001 | 12230-1409 | Príplatok za lepivosť horn. tr.4 | 586.53 | m3 | [15 empty] | E | 16.4228 |  |  | 45.11.21 |  | 1
|  |  | 2346,120*0,25 = 586,530 | [17 empty] | a
19 | 001 | 13210-1203 | Hĺbenie rýh šírka do 2m v horn. tr. 1-2 nad 1 000 do 10 000 m3 | 2460.73 | m3 | [15 empty] | E | 469.9994 |  |  | 45.11.21 |  | 1
20 | 001 | 13220-1203 | Hĺbenie rýh šírka do 2 m v horn. tr. 3 nad 1 000 do 10 000 m3 | 6151.81 | m3 | [15 empty] | E | 1931.6683 |  |  | 45.11.21 |  | 1
21 | 272 | 13220-1209 | Príplatok za lepivosť horniny tr.3 v rýhach š. do 200 cm | 1537.953 | m3 | [15 empty] | E | 129.1881 |  |  | 45.11.21 |  | 1
22 | 001 | 13230-1203 | Hĺbenie rýh šírka do 2 m v horn. tr. 4 nad 1 000 do 10 000 m3 | 3691.09 | m3 | [15 empty] | E | 1686.8281 |  |  | 45.11.21 |  | 1
23 | 272 | 13230-1209 | Príplatok za lepivosť horniny tr.4 v rýhach š. do 200 cm | 922.773 | m3 | [15 empty] | E | 143.0298 |  |  | 45.11.21 |  | 1
24 | 001 | 15120-1101 | Zhotovenie paženia rýh pre podz. vedenie záťažné hl. do 2 m | 1103.22 | m2 | [15 empty] | E | 443.4944 |  |  | 45.11.21 |  | 1
25 | 001 | 15120-1102 | Zhotovenie paženia rýh pre podz. vedenie záťažné hl. do 4 m | 20209.82 | m2 | [15 empty] | E | 9256.0976 |  |  | 45.11.21 |  | 1
26 | 001 | 15120-1111 | Odstránenie paženia rýh pre podz. vedenie záťažné hl. do 2 m | 1103.22 | m2 | [15 empty] | E | 196.3732 |  |  | 45.11.21 |  | 1
27 | 001 | 15120-1112 | Odstránenie paženia rýh pre podz. vedenie záťažné hl. do 4 m | 20209.82 | m2 | [15 empty] | E | 4405.7408 |  |  | 45.11.21 |  | 1
28 | 272 | 16110-1101 | Zvislé premiestnenie výkopu horn. tr. 1-4 nad 1 m do 2,5 m | 12303.63 | m3 | [15 empty] | E | 3900.2507 |  |  | 45.11.24 |  | 1
29 | 272 | 16260-1102 | Vodorovné premiestnenie výkopu do 5000 m horn. tr. 1-4 | 10632.965 | m3 | [15 empty] | E | 116.9626 |  |  | 45.11.24 |  | 1
|  |  | 0,5*12303,63+4481,15 = 10632,965 | [17 empty] | a
30 | 272 | 16710-1102 | Nakladanie výkopku nad 100 m3 v horn. tr. 1-4 | 7822.12 | m3 | [15 empty] | E | 711.8129 |  |  | 45.11.21 |  | 1
|  |  | 12303,63-4481,51 = 7822,120 | [17 empty] | a
|  |  | celk. kubatura - vytlačená kubatúra /dovoz/ | [17 empty] | a
31 | 272 | 17120-1201 | Uloženie sypaniny na skládku | 4481.51 | m3 | [15 empty] | E | 40.3336 |  |  | 45.11.24 |  | 1
|  |  | . | [17 empty] | a
32 | 272 | 17410-1101 | Zásyp zhutnený jám, rýh, šachiet alebo okolo objektu | 7822.12 | m3 | [15 empty] | E | 2158.9051 |  |  | 45.11.21 |  | 1
|  |  | 12303,63-4481,51 = 7822,120 | [17 empty] | a
33 | 001 | 17510-1101 | Obsyp potrubia bez prehodenia sypaniny | 3274.35 | m3 | [15 empty] | E | 4780.551 |  |  | 45.11.21 |  | 1
34 | MAT | 583 371010 | Štrkopiesok 0-8 B1 | 5893.83 | m3 | [15 empty] | D |  |  |  | 14.21.11 |  | 2
|  |  | 3274,35*1,8 = 5893,830 | [17 empty] | a
35 | 272 | 18040-1211 | Založenie lúčneho trávnika výsevom v rovine | 2700.3 | m2 | [15 empty] | E | 56.7063 |  |  | 45.11.21 |  | 1
36 | 272 | 18040-2111 | Založenie parkového trávnika výsevom v rovine | 2700.3 | m2 | [15 empty] | E | 159.3177 |  |  | 45.11.21 |  | 1
37 | MAT | 005 724100 | Zmes trávna parková rekreačná | 105.723 | kg | [15 empty] | D |  |  |  | 01.11.92 |  | 2
|  |  | 3700,300/35,0 = 105,723 | [17 empty] | a
38 | 001 | 18130-1113 | Rozprestretie ornice, sklon do 1:5 nad 500 m2 hr. do 20 cm | 2700.3 | m2 | [15 empty] | E | 70.2078 |  |  | 45.11.21 |  | 1
|  |  | . | [17 empty] | a
|  |  | 1 - ZEMNE PRÁCE spolu : | 0 | [17 empty] | 34380.0208
2 - ZÁKLADY
39 | 272 | 21275-2112 | Trativody z drenážnych rúrok DN do 100 so štrkopieskovým lôžkom a obsypom | 4560 | m | [15 empty] | E | 907.44 |  |  | 45.25.21 |  | 1
40 | 011 | 27436-2021 | Výstuž základových pásov zo zvarovaných sietí KARI | 0.048 | t | [15 empty] | E | 0.73109 |  |  | 45.25.32 |  | 1
|  |  | 2 - ZÁKLADY spolu : | 0 | [17 empty] | 908.1711
4 - VODOROVNÉ KONŠTRUKCIE
41 | 271 | 45157-3111 | Lôžko pod potrubie, stoky v otvorenom výkope z piesku a štrkopiesku | 893.91 | m3 | [15 empty] | E | 1083.4189 |  |  | 45.21.41 |  | 1
42 | 271 | 45211-2111 | Osadenie betónových prstencov rámov pod poklopy a mreže výška do 100 mm | 98 | kus | [15 empty] | E | 24.01 |  |  | 45.21.41 |  | 1
43 | MAT | 592 241350.1 | Prstenec vyrovnávací TBW-Q.1 63/10 | 43 | kus | [15 empty] | D |  |  |  | 26.61.11 |  | 8
44 | MAT | 592 241350.2T | Prstenec vyrovnávací TBW-Q.163/8 | 16 | kus | [15 empty] | D |  |  |  | 26.61.11 |  | 8
45 | MAT | 592 241350.3 | Prstenec vyrovnávací TBW-Q.1 63/6 | 36 | kus | [15 empty] | D |  |  |  | 26.61.11 |  | 8
46 | MAT | 592 241350.6 | Prstenec vyrovnávací TBW-Q1 63/4 | 2 | kus | [15 empty] | D |  |  |  | 26.61.11 |  | 8
47 | 271 | 45211-2121 | Osadenie betónových prstencov rámov pod poklopy a mreže výška nad 100 do 200 mm | 12 | kus | [15 empty] | E | 5.892 |  |  | 45.21.41 |  | 1
|  |  | . | [17 empty] | a
48 | MAT | 592 241350.5 | Prstenec vyrovnávací TBW-Q.163/12 | 12 | kus | [15 empty] | D |  |  |  | 26.61.11 |  | 8
49 | 015 | 45479-1111 | Osadenie plastických prestupov pre telesá vodné | 125 | kus | [15 empty] | E | 76.5 |  |  | 45.25.50 |  | 1
50 | MAT | 286 508450 | Presuvka kanalizačná PVC - šachtová d 315mm | 248 | kus | [15 empty] | D |  |  |  | 25.21.22 |  | 2
51 | MAT | 286 508450.1 | Presuvka kanalizačná OLS DN 300 - šachtová | 2 | kus | [15 empty] | D |  |  |  | 25.21.22 |  | 8
52 | 312 | 46131-0212.1 | Pätka z betónu vodostavebného V 4 T0 C 16/20 | 1.92 | m3 | [15 empty] | E | 4.919 |  |  | 45.25.32 |  | 7
|  |  | patka pre spevnenie brehu | [17 empty] | a
|  |  | 0,40*0,40*6*2 = 1,920 | [17 empty] | a
53 | 312 | 46251-1161 | Zásyp z lomového kameňa triedeného, hmotnosť kameňov do 80 kg bez výplne medzier | 23.4 | m3 | [15 empty] | E | 38.3058 |  |  | 45.24.13 |  | 1
54 | 321 | 46445-1114 | Preliatie vrstvy z lomového kameňa cementovou maltou MC 25 | 0.6 | m3 | [15 empty] | E | 0.8604 |  |  | 45.24.13 |  | 1
55 | 272 | 46451-1111 | Pohodenie dna, svahov z lomového kameňa neupraveného z terénu | 23.4 | m3 | [15 empty] | E | 28.5246 |  |  | 45.24.13 |  | 1
56 | 272 | 46551-2227 | Dlažba z lomového kameňa na sucho hr. 250 mm so zaliatím škár MC | 12 | m2 | [15 empty] | E | 12.036 |  |  | 45.24.13 |  | 1
|  |  | 4 - VODOROVNÉ KONŠTRUKCIE spolu : | 0 | [17 empty] | 1274.4668
5 - KOMUNIKÁCIE
57 | 221 | 56426-1111 | Podklad zo štrkopiesku hr. 200 mm | 4435.13 | m2 | [15 empty] | E | 79.8323 |  |  | 45.23.11 |  | 1
58 | 221 | 56473-1111.1 | Podklad z kameniva hrub. drveného 32-63 mm hr. 100 mm dočasná úprava | 4567.63 | m2 | [15 empty] | E | 109.6231 |  |  | 45.23.11 |  | 7
|  |  | . | [17 empty] | a
59 | 221 | 56476-1111 | Podklad z kameniva hrub. drveného 32-63 mm hr. 200 mm | 4435.13 | m2 | [15 empty] | E | 119.7485 |  |  | 45.23.11 |  | 1
|  |  | . | [17 empty] | a
|  |  | 4435,130 = 4435,130 | [17 empty] | a
60 | 221 | 56513-1111 | Podklad z kameniva obal. asfaltom tr. 1, š. do 3 m hr. 50 mm | 4435.13 | m2 | [15 empty] | E | 217.3214 |  |  | 45.23.11 |  | 1
61 | 272 | 57321-1111 | Postrek živičný spojovací z cestného asfaltu 0,5-0,7 kg/m2 | 12418.36 | m2 | [15 empty] | E | 24.8367 |  |  | 45.23.12 |  | 1
|  |  | 4435,13+7983,23 = 12418,360 | [17 empty] | a
62 | 221 | 57714-3111 | Asfaltový betón AC 11 (ABJ I) hr. 50 mm, š. do 3 m | 7983.23 | m2 | [15 empty] | E | 1077.736 |  |  | 45.23.12 |  | 1
63 | 221 | 58492-1140.1 | Dočasné dopravné značenie | 1 | kpl | [15 empty] | E | 0.203 |  |  | 45.23.12 |  | 7
64 | 221 | 59914-1111.1 | Asfaltová pružná zálievka | 7096.2 | m | [15 empty] | E | 305.1366 |  |  | 45.23.12 |  | 7
|  |  | 7096,20 = 7096,200 | [17 empty] | a
|  |  | 5 - KOMUNIKÁCIE spolu : | 0 | [17 empty] | 1934.4377
8 - RÚROVÉ VEDENIA
65 | 271 | 87137-3121 | Montáž potrubia z kanalizačných rúr z PVC v otvorenom výkope do 20% DN 300, tesnenie gum. krúžkami | 4543.8 | m | [15 empty] | E | 442.32 |  |  | 45.21.41 |  | 1
66 | MAT | 286 111220.1 | Potrubie kanalizačné hrdlové PVC 315x7,7x5000 mm hladké SN 8 | 897.057 | kus | [15 empty] | D |  |  |  | 25.21.22 |  | 8
|  |  | (4544 -125,00)/5*1,015 = 897,057 | [17 empty] | a
67 | 271 | 87145-1111.1 | Montáž potrubia z kan. rúr sklolaminátových v otvorenom výkope do 20 % DN 300 | 16.2 | m | [15 empty] | E | 24.8022 |  |  | 45.21.41 |  | 7
68 | MAT | 286 111220.2 | Rúrka sklolaminát DN 300 OLS SN 5000 kanalizačná | 16.443 | m | [15 empty] | D |  |  |  | 25.21.22 |  | 8
69 | MAT | 273 186100* | Tesnenie gumové E 1000 | 248 | kus | [15 empty] | D |  |  |  | 25.13.20 |  | 8
70 | MAT | 592 241120 | Skruž šachtová TBS-Q1 100/25/12 | 53 | kus | [15 empty] | D |  |  |  | 26.61.11 |  | 8
71 | MAT | 592 241130 | Skruž šachtová TBS Q1 111/50/12 | 34 | kus | [15 empty] | D |  |  |  | 26.61.11 |  | 8
72 | MAT | 592 241140 | Skruž šachtová TBS Q1 100/100/12 | 6 | kus | [15 empty] | D |  |  |  | 26.61.11 |  | 8
73 | MAT | 592 241300.1 | Doska zákrytová TZK-Q1 100-63/17 | 6 | kus | [15 empty] | D |  |  |  | 26.61.11 |  | 8
74 | MAT | 592 246400 | Kónus prechodový TBR-Q1 100-63/58 s kapsovou stupačkou | 119 | kus | [15 empty] | D |  |  |  | 26.61.11 |  | 8
75 | MAT | 592 24A124.1 | Dno šachtové Prefa Brno TBZ-Q1 100/100 V max 60 2 otvory | 123 | kus | [15 empty] | D |  |  |  | . . |  | 8
76 | MAT | 592 24A124.2 | Dno šachtové Prefa Brno TBZ-Q1 100/80 2 otvory DN 300 | 2 | kus | [15 empty] | D |  |  |  | . . |  | 8
77 | 271 | 89441-1121.1 | Zhotovenie šachiet z bet. dielcov, | 125 | kus | [15 empty] | E | 2677 |  |  | 45.21.41 |  | 7
78 | 271 | 89910-3111 | Osadenie poklopov liatinových, oceľových s rámom nad 100 do 150 kg | 125 | kus | [15 empty] | E | 148 |  |  | 45.21.41 |  | 1
79 | MAT | 552 434400 | Poklop vstupný šachtový d 600 C | 25 | kus | [15 empty] | D |  |  |  | 28.75.11 |  | 8
80 | MAT | 552 434420.1 | Poklop vstupný šachtový d 600 D BEGU 400kN bez odvetrania | 100 | kus | [15 empty] | D |  |  |  | 28.75.11 |  | 8
81 | 271 | 89962-3141 | Obetónovanie potrubia betónom tr. C 12/15 v otvorenom výkope | 9.103 | m3 | [15 empty] | E | 10.9145 |  |  | 45.21.41 |  | 1
82 | 271 | 89964-3111 | Debnenie pre obetónovanie potrubia v otvorenom výkope | 25.92 | m2 | [15 empty] | E | 24.6758 |  |  | 45.21.41 |  | 1
83 | 271 | 89970-3159.1 | Chránička pre plynovod STL 159x10 dl.6,0 m subeh-križovania v sulade TPP 906 01 Technické pravidlo | 10 | kpl | [15 empty] | E | 14.41 |  |  | . . |  | 7
|  |  | 8 - RÚROVÉ VEDENIA spolu : | 0 | [17 empty] | 3342.1225
9 - OSTATNÉ KONŠTRUKCIE A PRÁCE
84 | 272 | 91973-5112 | Rezanie stávajúceho živičného krytu alebo podkladu hr. 50-100 mm | 7096.2 | m | [15 empty] | E | 503.8302 |  |  | 45.23.12 |  | 1
|  |  | 7096,20 = 7096,200 | [17 empty] | a
85 | 272 | 97908-2213 | Vodorovná doprava sute po suchu do 1 km | 3634.145 | t | [15 empty] | E | 36.3415 |  |  | 45.11.11 |  | 1
86 | 272 | 97908-2219 | Príplatok za každý ďalší 1 km sute | 25439.015 | t | [15 empty] | E |  |  |  | 45.11.11 |  | 1
|  |  | 3634,145*7 = 25439,015 | [17 empty] | a
87 | 272 | 97913-1410 | Poplatok za ulož.a znešk.stav.sute na urč.sklád. -z demol.vozoviek "O"-ost.odpad | 3634.145 | t | [15 empty] | E |  |  |  | 45.11.11 |  | 1
88 | 271 | 99827-6101.1 | Presun hmôt pre potrubie z rúr plastových alebo sklolaminátových v otvorenom výkope | 19176.033 | t | [15 empty] | E | 28150.4164 |  |  | 45.21.41 |  | 7
|  |  | 9 - OSTATNÉ KONŠTRUKCIE A PRÁCE spolu : | 0 | [17 empty] | 28690.5881
|  |  | PRÁCE A DODÁVKY HSV spolu : | 0 | [17 empty] | 70529.807
|  |  | Rozpočet celkom : | 0 | [17 empty] | 70529.807

## Figury
Odberateľ: |  |  | Spracoval:
Projektant: SVS- projekcia s.r.o. Vrútky |  |  | JKSO :
Dodávateľ: |  |  | Dátum: 18.11.2015
Stavba :Aktivita číslo 2 - Trebostovo - kanalizácia
Objekt : SO 07 Vedľajšie kanalizačné zberače Trebostovo
SVS - projekcia s.r.o. Vrútky
Názov figúry | Popis figúry | Aritmetický výraz | Hodnota | Figura